## Hoja 1
ITE010 | Ud | Escalera mecánica.
Escalera mecánica eléctrica, para interior, de 30° de inclinación, para salvar una altura de 3 m, con un ancho útil de 1 m, balaustrada de 1 m, capacidad de transporte 9000 personas/h y 0,5 m/s de velocidad.
Código |  | Unidad | Descripción | Cantidad | Costo | Importe
1 |  |  | Materiales
mt39emc010a |  | Ud | Escalera mecánica eléctrica, para interior, de 30° de inclinación, para salvar una altura de 3 m, con un ancho útil de 1 m, balaustrada de 1 m, capacidad de transporte 9000 personas/h y 0,5 m/s de velocidad. | 1 | 2159890 | 2159890
mt39www020 |  | Ud | Material auxiliar para instalaciones de transporte. | 1.5 | 298.59 | 447.89
|  |  |  | Subtotal materiales: |  | 2160340
2 |  |  | Mano de obra
mo016 |  | h | Oficial instalador de aparatos elevadores. | 73.682 | 125.33 | 9234.57
mo085 |  | h | Ayudante instalador de aparatos elevadores. | 73.682 | 74.12 | 5461.31
|  |  |  | Subtotal mano de obra: |  | 14695.9
3 |  |  | Herramienta menor
|  | % | Herramienta menor | 2 | 2175030 | 43500.7
Costo de mantenimiento decenal: $ 1.419.861,42 en los primeros 10 años. |  |  |  | Costos directos (1+2+3): |  | 2218530