## Hoja 1
IVG020 | m² |  | Ducto de ventilación de sección rectangular.
Ducto de lámina galvanizada de 0,6 mm de espesor y juntas transversales con vaina deslizante tipo bayoneta. Incluso accesorios de montaje y elementos de fijación.
Código |  | Unidad |  | Descripción | Cantidad | Costo | Importe
1 |  |  |  | Materiales
mt42con115a |  | Ud |  | Repercusión, por m², de material auxiliar para fijación a la obra de ductos autoportantes para la distribución de aire en ventilación y climatización. | 1 | 37.19 | 37.19
mt42con110a |  | m² |  | Lámina galvanizada de 0,6 mm de espesor, y juntas transversales con vaina deslizante tipo bayoneta, para la formación de ductos autoportantes para la distribución de aire en ventilación y climatización. | 1.05 | 247.93 | 260.33
[5 empty] | Subtotal materiales: |  | 297.52
2 |  |  |  | Mano de obra
mo013 |  | h |  | Oficial instalador de ductos de lámina metálica. | 0.545 | 125.33 | 68.3
mo084 |  | h |  | Ayudante instalador de ductos de lámina metálica. | 0.545 | 74.26 | 40.47
[5 empty] | Subtotal mano de obra: |  | 108.77
3 |  |  |  | Herramienta menor
|  | % |  | Herramienta menor | 2 | 406.29 | 8.13
Costo de mantenimiento decenal: $ 70,45 en los primeros 10 años. |  |  |  |  | Costos directos (1+2+3): |  | 414.42