## Hoja 1
IVG025 | m | Ducto de ventilación de sección circular.
Ducto circular de pared simple helicoidal de acero galvanizado, de 100 mm de diámetro y 0,5 mm de espesor, suministrado en tramos de 3 ó 5 m, para instalaciones de ventilación y climatización. Incluso accesorios de montaje y elementos de fijación.
Código |  | Unidad | Descripción | Cantidad | Costo | Importe
1 |  |  | Materiales
mt42con200aa |  | m | Ducto circular de pared simple helicoidal de acero galvanizado, de 100 mm de diámetro y 0,5 mm de espesor, suministrado en tramos de 3 ó 5 m, para instalaciones de ventilación y climatización. | 1.05 | 94.82 | 99.56
mt42con500b |  | Ud | Brida de 100 mm de diámetro y soporte de techo con varilla para fijación de ductos circulares de aire en instalaciones de ventilación y climatización. | 0.05 | 115.56 | 5.78
|  |  |  | Subtotal materiales: |  | 105.34
2 |  |  | Mano de obra
mo013 |  | h | Oficial instalador de ductos de lámina metálica. | 0.068 | 123.28 | 8.38
mo084 |  | h | Ayudante instalador de ductos de lámina metálica. | 0.068 | 73.05 | 4.97
|  |  |  | Subtotal mano de obra: |  | 13.35
3 |  |  | Herramienta menor
|  | % | Herramienta menor | 2 | 118.69 | 2.37
Costo de mantenimiento decenal: $ 10,90 en los primeros 10 años. |  |  |  | Costos directos (1+2+3): |  | 121.06