## Hoja 1
IVG026 | Ud | Pieza especial para ducto de ventilación de sección circular.
Codo 30° para ducto circular de acero galvanizado, de 80 mm de diámetro, en la red de ductos de ventilación.
Código |  |  | Unidad | Descripción | Cantidad | Costo | Importe
1 |  |  |  | Materiales
mt42con218aaa |  |  | Ud | Codo 30° para ducto circular de acero galvanizado, de 80 mm de diámetro. | 1 | 180.69 | 180.69
[5 empty] | Subtotal materiales: |  | 180.69
2 |  |  |  | Mano de obra
mo013 |  |  | h | Oficial instalador de ductos de lámina metálica. | 0.136 | 125.33 | 17.04
mo084 |  |  | h | Ayudante instalador de ductos de lámina metálica. | 0.136 | 74.26 | 10.1
[5 empty] | Subtotal mano de obra: |  | 27.14
3 |  |  |  | Herramienta menor
|  |  | % | Herramienta menor | 2 | 207.83 | 4.16
Costo de mantenimiento decenal: $ 36,04 en los primeros 10 años. |  |  |  |  | Costos directos (1+2+3): |  | 211.99