## Hoja 1
IVG030 | Ud | Rejilla interior para ducto de ventilación.
Rejilla de retorno, de aluminio extruido, anodizado color natural E6-C-0, con lamas horizontales regulables individualmente, de 625x125 mm, fijación mediante tornillos vistos, montada en ducto metálico rectangular. Incluso accesorios de montaje y elementos de fijación.
Código |  | Unidad | Descripción | Cantidad | Costo | Importe
1 |  |  | Materiales
mt42trx010bae |  | Ud | Rejilla de retorno, de aluminio extruido, anodizado color natural E6-C-0, con lamas horizontales regulables individualmente, de 625x125 mm, fijación mediante tornillos vistos. | 1 | 1094.58 | 1094.58
|  |  |  | Subtotal materiales: |  | 1094.58
2 |  |  | Mano de obra
mo011 |  | h | Oficial montador. | 0.311 | 130.84 | 40.69
mo080 |  | h | Ayudante montador. | 0.311 | 77.51 | 24.11
|  |  |  | Subtotal mano de obra: |  | 64.8
3 |  |  | Herramienta menor
|  | % | Herramienta menor | 2 | 1159.38 | 23.19
Costo de mantenimiento decenal: $ 106,43 en los primeros 10 años. |  |  |  | Costos directos (1+2+3): |  | 1182.57