## Hoja 1
IVM020 | Ud |  | Ramal para ducto de admisión.
Ramal formada por cajón repartidor de polipropileno expandido, de 484x470x180 mm, con embocadura de entrada oblonga de 325x130 mm y cuatro embocaduras de salida de 125 mm de diámetro. Incluso elementos para suspensión del techo.
Código |  | Unidad |  | Descripción | Cantidad | Costo | Importe
1 |  |  |  | Materiales
mt42sva120a |  | Ud |  | Cajón repartidor de polipropileno expandido, de 484x470x180 mm, con embocadura de entrada oblonga de 325x130 mm y cuatro embocaduras de salida de 125 mm de diámetro. | 1 | 272.33 | 272.33
mt42www090 |  | Ud |  | Kit de soportes para suspensión del techo, formado por cuatro varillas roscadas de acero galvanizado, con sus taquetes, tuercas y arandelas correspondientes. | 1 | 651.67 | 651.67
[5 empty] | Subtotal materiales: |  | 924
2 |  |  |  | Mano de obra
mo011 |  | h |  | Oficial montador. | 0.205 | 125.33 | 25.69
mo080 |  | h |  | Ayudante montador. | 0.205 | 74.26 | 15.22
[5 empty] | Subtotal mano de obra: |  | 40.91
3 |  |  |  | Herramienta menor
|  | % |  | Herramienta menor | 2 | 964.91 | 19.3
Costo de mantenimiento decenal: $ 49,21 en los primeros 10 años. |  |  |  |  | Costos directos (1+2+3): |  | 984.21