## Hoja 1
IVM023 | Ud |  | Rejilla para interiores.
Rejilla de plástico, con lamas horizontales fijas, salida de aire perpendicular a la rejilla, color blanco RAL 9010, para ducto de admisión o extracción, de 125 mm de diámetro. Incluso elementos de fijación.
Código |  | Unidad |  | Descripción | Cantidad | Costo | Importe
1 |  |  |  | Materiales
mt42sva140a |  | Ud |  | Rejilla de plástico, con lamas horizontales fijas, salida de aire perpendicular a la rejilla, color blanco RAL 9010, para ducto de admisión o extracción, de 125 mm de diámetro, con elementos de fijación. | 1 | 512.03 | 512.03
[5 empty] | Subtotal materiales: |  | 512.03
2 |  |  |  | Mano de obra
mo011 |  | h |  | Oficial montador. | 0.205 | 125.33 | 25.69
mo080 |  | h |  | Ayudante montador. | 0.205 | 74.26 | 15.22
[5 empty] | Subtotal mano de obra: |  | 40.91
3 |  |  |  | Herramienta menor
|  | % |  | Herramienta menor | 2 | 552.94 | 11.06
Costo de mantenimiento decenal: $ 28,20 en los primeros 10 años. |  |  |  |  | Costos directos (1+2+3): |  | 564