## Hoja 1
IVN110 | m² | Rejilla de ventilación de lamas fijas de aluminio.
Rejilla de ventilación de lamas fijas de aluminio anodizado color natural con espesor mínimo de 15 micras. Incluso tornillos.
Código |  |  | Unidad | Descripción | Cantidad | Costo | Importe
1 |  |  |  | Materiales
mt25pce020a |  |  | m² | Celosía de lamas fijas de aluminio anodizado natural. | 1.02 | 640.38 | 653.19
mt23ppb011 |  |  | Ud | Tornillo de acero 19/22 mm. | 4 | 0.49 | 1.96
[5 empty] | Subtotal materiales: |  | 655.15
2 |  |  |  | Mano de obra
mo018 |  |  | h | Oficial 1ª cerrajero. | 0.068 | 123.57 | 8.4
mo059 |  |  | h | Ayudante cerrajero. | 0.136 | 74.4 | 10.12
[5 empty] | Subtotal mano de obra: |  | 18.52
3 |  |  |  | Herramienta menor
|  |  | % | Herramienta menor | 2 | 673.67 | 13.47
Costo de mantenimiento decenal: $ 158,04 en los primeros 10 años. |  |  |  |  | Costos directos (1+2+3): |  | 687.14