## Hoja 1
IVN110 | m² | Rejilla de ventilación de lamas fijas de aluminio.
Rejilla de ventilación de lamas fijas de aluminio lacado color con 60 micras de espesor mínimo de película seca. Incluso tornillos.
Código |  |  | Unidad | Descripción | Cantidad | Costo | Importe
1 |  |  |  | Materiales
mt25pce020d |  |  | m² | Celosía de lamas fijas de aluminio lacado color. | 1.02 | 742.84 | 757.7
mt23ppb011 |  |  | Ud | Tornillo de acero 19/22 mm. | 4 | 0.49 | 1.96
[5 empty] | Subtotal materiales: |  | 759.66
2 |  |  |  | Mano de obra
mo018 |  |  | h | Oficial 1ª cerrajero. | 0.068 | 123.57 | 8.4
mo059 |  |  | h | Ayudante cerrajero. | 0.136 | 74.4 | 10.12
[5 empty] | Subtotal mano de obra: |  | 18.52
3 |  |  |  | Herramienta menor
|  |  | % | Herramienta menor | 2 | 778.18 | 15.56
Costo de mantenimiento decenal: $ 182,56 en los primeros 10 años. |  |  |  |  | Costos directos (1+2+3): |  | 793.74