## Hoja 1
IVN030 | Ud |  | Aspirador para ventilación natural.
Extractor eólico, de aluminio (Dureza H-24) resistente a la corrosión, de 250 mm de diámetro nominal de entrada, de 440 mm de diámetro y 420 mm de altura, resistencia al viento de hasta 120 km/h, compuesto por sombrero giratorio de aluminio, estructura de acero galvanizado, rodamientos de acero inoxidable y muelle amortiguador de acero inoxidable, con sistema de fijación de componentes con remaches de aluminio, para ventilación natural. Incluso elementos de fijación.
Código |  | Unidad |  | Descripción | Cantidad | Costo | Importe
1 |  |  |  | Materiales
mt42ecc010a |  | Ud |  | Extractor eólico, de aluminio (Dureza H-24) resistente a la corrosión, de 250 mm de diámetro nominal de entrada, de 440 mm de diámetro y 420 mm de altura, resistencia al viento de hasta 120 km/h, compuesto por sombrero giratorio de aluminio, estructura de acero galvanizado, rodamientos de acero inoxidable y muelle amortiguador de acero inoxidable, con sistema de fijación de componentes con remaches de aluminio, con elementos de fijación. | 1 | 6177.55 | 6177.55
[5 empty] | Subtotal materiales: |  | 6177.55
2 |  |  |  | Mano de obra
mo020 |  | h |  | Oficial albañil. | 0.225 | 121.97 | 27.44
mo112 |  | h |  | Peón albañil. | 0.112 | 72.64 | 8.14
[5 empty] | Subtotal mano de obra: |  | 35.58
3 |  |  |  | Herramienta menor
|  | % |  | Herramienta menor | 2 | 6213.13 | 124.26
Costo de mantenimiento decenal: $ 697,11 en los primeros 10 años. |  |  |  |  | Costos directos (1+2+3): |  | 6337.39