## Hoja 1
IVU010 | Ud |  | Toma de aire exterior.
Toma de aire exterior, de acero galvanizado, de 300x300x800 mm, con conexión para ducto de 200 mm de diámetro, filtro ISO Coarse 65% (G4), rejilla y sombrero con bisagras para acceder al filtro.
Código |  | Unidad |  | Descripción | Cantidad | Costo | Importe
1 |  |  |  | Materiales
mt42vgg010a |  | Ud |  | Toma de aire exterior, de acero galvanizado, de 300x300x800 mm, con conexión para ducto de 200 mm de diámetro, filtro ISO Coarse 65% (G4), rejilla y sombrero con bisagras para acceder al filtro. | 1 | 23185.1 | 23185.1
[5 empty] | Subtotal materiales: |  | 23185.1
2 |  |  |  | Mano de obra
mo011 |  | h |  | Oficial montador. | 0.409 | 125.33 | 51.26
mo080 |  | h |  | Ayudante montador. | 0.409 | 74.26 | 30.37
[5 empty] | Subtotal mano de obra: |  | 81.63
3 |  |  |  | Herramienta menor
|  | % |  | Herramienta menor | 2 | 23266.7 | 465.33
Costo de mantenimiento decenal: $ 2.491,86 en los primeros 10 años. |  |  |  |  | Costos directos (1+2+3): |  | 23732