## Hoja 1
IVU070 | Ud |  | Sistema de control automático.
Sistema de control automático, formado por bypass de acero galvanizado, para ducto de 160 mm de diámetro nominal, compuesto por Tee 90° con juntas de EPDM de doble labio, compuerta de regulación del caudal de aire y servomotor; y sonda de temperatura exterior. El precio no incluye la instalación eléctrica.
Código |  | Unidad |  | Descripción | Cantidad | Costo | Importe
1 |  |  |  | Materiales
mt42vgg060a |  | Ud |  | Bypass de acero galvanizado, para ducto de 160 mm de diámetro nominal, compuesto por Tee 90° con juntas de EPDM de doble labio, compuerta de regulación del caudal de aire y servomotor. | 1 | 16209.6 | 16209.6
mt42vgg065a |  | Ud |  | Sonda de temperatura exterior. | 1 | 1415.38 | 1415.38
[5 empty] | Subtotal materiales: |  | 17625
2 |  |  |  | Mano de obra
mo011 |  | h |  | Oficial montador. | 0.273 | 125.33 | 34.22
mo080 |  | h |  | Ayudante montador. | 0.273 | 74.26 | 20.27
[5 empty] | Subtotal mano de obra: |  | 54.49
3 |  |  |  | Herramienta menor
|  | % |  | Herramienta menor | 2 | 17679.5 | 353.59
Costo de mantenimiento decenal: $ 2.704,96 en los primeros 10 años. |  |  |  |  | Costos directos (1+2+3): |  | 18033.1