## Hoja 1
IVV300 | m | Ducto flexible de PVC/poliéster.
Ducto de ventilación, formado por tubo flexible de PVC, poliéster y cable de acero en espiral, de 125 mm de diámetro. Incluso material auxiliar para montaje y sujeción a la obra, accesorios y piezas especiales.
Código |  | Unidad | Descripción | Cantidad | Costo | Importe
1 |  |  | Materiales
mt42sfp420d |  | Ud | Material auxiliar para montaje y sujeción a la obra de los ductos flexibles de PVC/poliéster, de 125 mm de diámetro. | 1 | 14.92 | 14.92
mt42sfp020dc |  | m | Tubo flexible de PVC, poliéster y cable de acero en espiral, de 125 mm de diámetro, con el precio incrementado el 10% en concepto de accesorios y piezas especiales. | 1 | 329.23 | 329.23
|  |  |  | Subtotal materiales: |  | 344.15
2 |  |  | Mano de obra
mo011 |  | h | Oficial montador. | 0.134 | 125.33 | 16.79
mo080 |  | h | Ayudante montador. | 0.067 | 74.26 | 4.98
|  |  |  | Subtotal mano de obra: |  | 21.77
3 |  |  | Herramienta menor
|  | % | Herramienta menor | 2 | 365.92 | 7.32
Costo de mantenimiento decenal: $ 39,19 en los primeros 10 años. |  |  |  | Costos directos (1+2+3): |  | 373.24