## Hoja 1
IWA005 | m |  | Tubo de acero negro.
Tubo de acero negro, con costura longitudinal por resistencia eléctrica, serie M, de 1" DN 25 mm de diámetro y 3,2 mm de espesor, unión roscada. El precio no incluye el soporte ni los accesorios.
Código |  | Unidad |  | Descripción | Cantidad | Costo | Importe
1 |  |  |  | Materiales
mt08tan010da |  | m |  | Tubo de acero negro, con costura longitudinal por resistencia eléctrica, serie M, de 1" DN 25 mm de diámetro y 3,2 mm de espesor. | 1 | 82.44 | 82.44
[5 empty] | Subtotal materiales: |  | 82.44
2 |  |  |  | Mano de obra
mo008 |  | h |  | Oficial plomero. | 0.06 | 123.28 | 7.4
mo107 |  | h |  | Ayudante plomero. | 0.06 | 72.91 | 4.37
[5 empty] | Subtotal mano de obra: |  | 11.77
3 |  |  |  | Herramienta menor
|  | % |  | Herramienta menor | 2 | 94.21 | 1.88
Costo de mantenimiento decenal: $ 4,80 en los primeros 10 años. |  |  |  |  | Costos directos (1+2+3): |  | 96.09