## Hoja 1
LCL062 | Ud | Ventana ojo de buey de aluminio.
Ventana ojo de buey fija de aluminio anodizado natural, de 80 cm de diámetro, gama básica, con clasificación a la permeabilidad al aire, clasificación a la estanqueidad al agua y clasificación a la resistencia a la carga del viento y con premarco. Incluso patillas de anclaje para la fijación de la carpintería, silicona neutra para sellado perimetral de las juntas exterior e interior, entre la carpintería y la obra. El precio no incluye el recibido en obra del premarco.
Código |  | Unidad | Descripción | Cantidad | Costo | Importe
1 |  |  | Materiales
mt25pfx175aa |  | Ud | Ventana ojo de buey fija de aluminio anodizado natural, de 80 cm de diámetro, gama básica, incluso perfiles para conformado de premarco y junquillo con el certificado de calidad EWAA-EURAS (QUALANOD). | 1 | 8974.39 | 8974.39
mt22www050a |  | Ud | Cartucho de 300 ml de silicona neutra oxímica, de elasticidad permanente y curado rápido, color blanco, rango de temperatura de trabajo de -60 a 150°C, con resistencia a los rayos UV, dureza Shore A aproximada de 22, según ISO 868 y elongación a rotura >= 800%, según ISO 8339. | 0.224 | 79.52 | 17.81
|  |  |  | Subtotal materiales: |  | 8992.2
2 |  |  | Mano de obra
mo018 |  | h | Oficial 1ª cerrajero. | 3.515 | 129.02 | 453.51
mo059 |  | h | Ayudante cerrajero. | 3.511 | 77.69 | 272.77
|  |  |  | Subtotal mano de obra: |  | 726.28
3 |  |  | Herramienta menor
|  | % | Herramienta menor | 2 | 9718.48 | 194.37
Costo de mantenimiento decenal: $ 1.387,80 en los primeros 10 años. |  |  |  | Costos directos (1+2+3): |  | 9912.85