## Hoja 1
LGA020 | Ud |  | Puerta corrediza para garaje, de acero galvanizado.
Puerta corrediza suspendida de una hoja para garaje, formada por lámina plegada de acero galvanizado de textura en relieve, con cuarterones, 400x250 cm, con apertura manual.
Código |  | Unidad |  | Descripción | Cantidad | Costo | Importe
1 |  |  |  | Materiales
mt26pgc010J |  | Ud |  | Puerta corrediza suspendida de una hoja para garaje, formada por lámina plegada de acero galvanizado de textura en relieve, con cuarterones, 400x250 cm, sistema de desplazamiento colgado, con guía inferior, topes, cubreguía, jaladeras, pasadores, cerradura de contacto, elementos de fijación a obra y demás accesorios necesarios. | 1 | 37947.8 | 37947.8
[5 empty] | Subtotal materiales: |  | 37947.8
2 |  |  |  | Mano de obra
mo020 |  | h |  | Oficial albañil. | 0.87 | 119.98 | 104.38
mo113 |  | h |  | Cabo albañil. | 0.87 | 70.3 | 61.16
mo018 |  | h |  | Oficial 1ª cerrajero. | 2.031 | 121.55 | 246.87
mo059 |  | h |  | Ayudante cerrajero. | 2.031 | 73.19 | 148.65
[5 empty] | Subtotal mano de obra: |  | 561.06
3 |  |  |  | Herramienta menor
|  | % |  | Herramienta menor | 2 | 38508.9 | 770.18
Costo de mantenimiento decenal: $ 7.855,82 en los primeros 10 años. |  |  |  |  | Costos directos (1+2+3): |  | 39279.1