## Hoja 1
LGA020 | Ud |  | Puerta corrediza para garaje, de acero galvanizado.
Puerta corrediza suspendida de una hoja para garaje, formada por lámina plegada de acero galvanizado de textura en relieve, con cuarterones, 350x225 cm, con acabado plastificado con PVC (imitación madera), con apertura automática. Incluso material de conexionado eléctrico y equipo de automatismo recibido a obra para apertura y cierre automático de puerta.
Código |  | Unidad |  | Descripción | Cantidad | Costo | Importe
1 |  |  |  | Materiales
mt26pgc010R |  | Ud |  | Puerta corrediza suspendida de una hoja para garaje, formada por lámina plegada de acero galvanizado de textura en relieve, con cuarterones, 350x225 cm, con acabado plastificado con PVC (imitación madera), sistema de desplazamiento colgado, con guía inferior, topes, cubreguía, jaladeras, pasadores, cerradura de contacto, elementos de fijación a obra y demás accesorios necesarios. | 1 | 37479 | 37479
mt26egm010hd |  | Ud |  | Equipo de motorización para apertura y cierre automático, para puerta de garaje corrediza de hasta 1000 kg de peso. | 1 | 9314.81 | 9314.81
mt26egm012 |  | Ud |  | Accesorios (cerradura, pulsador, emisor, receptor y fotocélula) para automatización de puerta de garaje. | 1 | 5261.14 | 5261.14
[5 empty] | Subtotal materiales: |  | 52055
2 |  |  |  | Mano de obra
mo020 |  | h |  | Oficial albañil. | 0.903 | 119.98 | 108.34
mo113 |  | h |  | Cabo albañil. | 0.903 | 70.3 | 63.48
mo018 |  | h |  | Oficial 1ª cerrajero. | 2.107 | 121.55 | 256.11
mo059 |  | h |  | Ayudante cerrajero. | 2.107 | 73.19 | 154.21
mo003 |  | h |  | Oficial electricista. | 7.253 | 123.28 | 894.15
[5 empty] | Subtotal mano de obra: |  | 1476.29
3 |  |  |  | Herramienta menor
|  | % |  | Herramienta menor | 2 | 53531.3 | 1070.63
Costo de mantenimiento decenal: $ 10.920,38 en los primeros 10 años. |  |  |  |  | Costos directos (1+2+3): |  | 54601.9