## Hoja 1
LGM030 | Ud |  | Puerta seccional para garaje, de madera.
Puerta seccional para garaje, formada por panel acanalado de madera maciza, 350x230 cm, con apertura automática. Incluso material de conexionado eléctrico y equipo de motorización.
Código |  | Unidad |  | Descripción | Cantidad | Costo | Importe
1 |  |  |  | Materiales
mt26pgs020h |  | Ud |  | Puerta seccional para garaje, formada por panel acanalado de madera maciza, 350x230 cm, cajón recogedor forrado, torno, muelles de torsión, poleas, guías, accesorios y cerradura central con llave de seguridad. | 1 | 38720.1 | 38720.1
mt26egm010dh |  | Ud |  | Equipo de motorización para apertura y cierre automático, para puerta de garaje seccional de más de 60 kg de peso. | 1 | 11384.8 | 11384.8
mt26egm012 |  | Ud |  | Accesorios (cerradura, pulsador, emisor, receptor y fotocélula) para automatización de puerta de garaje. | 1 | 5261.14 | 5261.14
[5 empty] | Subtotal materiales: |  | 55366
2 |  |  |  | Mano de obra
mo020 |  | h |  | Oficial albañil. | 1.339 | 119.98 | 160.65
mo113 |  | h |  | Cabo albañil. | 1.339 | 70.3 | 94.13
mo018 |  | h |  | Oficial 1ª cerrajero. | 3.123 | 121.55 | 379.6
mo059 |  | h |  | Ayudante cerrajero. | 3.123 | 73.19 | 228.57
mo003 |  | h |  | Oficial electricista. | 7.253 | 123.28 | 894.15
[5 empty] | Subtotal mano de obra: |  | 1757.1
3 |  |  |  | Herramienta menor
|  | % |  | Herramienta menor | 2 | 57123.1 | 1142.46
Costo de mantenimiento decenal: $ 11.653,12 en los primeros 10 años. |  |  |  |  | Costos directos (1+2+3): |  | 58265.6