## Hoja 1
LGM030 | Ud |  | Puerta seccional para garaje, de madera.
Puerta seccional para garaje, formada por panel con cuarterones de madera maciza, 250x250 cm, con apertura automática. Incluso material de conexionado eléctrico y equipo de motorización.
Código |  | Unidad |  | Descripción | Cantidad | Costo | Importe
1 |  |  |  | Materiales
mt26pgs020o |  | Ud |  | Puerta seccional para garaje, formada por panel con cuarterones de madera maciza, 250x250 cm, cajón recogedor forrado, torno, muelles de torsión, poleas, guías, accesorios y cerradura central con llave de seguridad. | 1 | 35748.2 | 35748.2
mt26egm010df |  | Ud |  | Equipo de motorización para apertura y cierre automático, para puerta de garaje seccional de hasta 60 kg de peso. | 1 | 7762.34 | 7762.34
mt26egm012 |  | Ud |  | Accesorios (cerradura, pulsador, emisor, receptor y fotocélula) para automatización de puerta de garaje. | 1 | 5261.14 | 5261.14
[5 empty] | Subtotal materiales: |  | 48771.7
2 |  |  |  | Mano de obra
mo020 |  | h |  | Oficial albañil. | 1.088 | 119.98 | 130.54
mo113 |  | h |  | Cabo albañil. | 1.088 | 70.3 | 76.49
mo018 |  | h |  | Oficial 1ª cerrajero. | 2.538 | 121.55 | 308.49
mo059 |  | h |  | Ayudante cerrajero. | 2.538 | 73.19 | 185.76
mo003 |  | h |  | Oficial electricista. | 7.253 | 123.28 | 894.15
[5 empty] | Subtotal mano de obra: |  | 1595.43
3 |  |  |  | Herramienta menor
|  | % |  | Herramienta menor | 2 | 50367.1 | 1007.34
Costo de mantenimiento decenal: $ 10.274,88 en los primeros 10 años. |  |  |  |  | Costos directos (1+2+3): |  | 51374.4