## Hoja 1
LMC030 | Ud |  | Poste de referencia.
Poste de referencia circular, de composite, de 70 mm de diámetro y de 266 mm de longitud, de color amarillo, fijado mediante anclaje mecánico por atornillado.
Código |  | Unidad |  | Descripción | Cantidad | Costo | Importe
1 |  |  |  | Materiales
mt26amc060a |  | Ud |  | Poste de referencia circular, de composite, de 70 mm de diámetro y de 266 mm de longitud, de color amarillo, para delimitación de espacios y protección de los distintos elementos ubicados en el muelle de carga y descarga frente a los choques de vehículos. | 1 | 1383.63 | 1383.63
mt26aaa035a |  | Ud |  | Anclaje mecánico tipo tornillo de cabeza avellanada con estrella interior de seis puntas para llave Torx, de acero galvanizado. | 2 | 21.37 | 42.74
[5 empty] | Subtotal materiales: |  | 1426.37
2 |  |  |  | Mano de obra
mo011 |  | h |  | Oficial montador. | 0.725 | 130.84 | 94.86
mo080 |  | h |  | Ayudante montador. | 0.725 | 77.51 | 56.19
[5 empty] | Subtotal mano de obra: |  | 151.05
3 |  |  |  | Herramienta menor
|  | % |  | Herramienta menor | 2 | 1577.42 | 31.55
[5 empty] | Costos directos (1+2+3): |  | 1608.97