## Hoja 1
LSP010 | m² |  | Persiana enrollable de lamas.
Persiana enrollable de lamas de aluminio inyectado de 33 mm de altura, color a elegir, equipada con eje, discos, cápsulas y todos sus accesorios, con accionamiento manual mediante cardán con manija, en cajón de persiana ya realizado.
Código |  | Unidad |  | Descripción | Cantidad | Costo | Importe
1 |  |  |  | Materiales
mt25per010b |  | m² |  | Persiana enrollable de lamas de aluminio inyectado, de 33 mm de altura, color a elegir, equipada con eje, discos, cápsulas y todos sus accesorios. | 1.05 | 859.62 | 902.6
mt24per005b |  | Ud |  | Kit de manija y cardán, con accesorios y mecanismos para accionamiento manual de persiana enrollable. | 1 | 1477.67 | 1477.67
[5 empty] | Subtotal materiales: |  | 2380.27
2 |  |  |  | Mano de obra
mo011 |  | h |  | Oficial montador. | 0.189 | 130.84 | 24.73
mo080 |  | h |  | Ayudante montador. | 0.189 | 77.51 | 14.65
[5 empty] | Subtotal mano de obra: |  | 39.38
3 |  |  |  | Herramienta menor
|  | % |  | Herramienta menor | 2 | 2419.65 | 48.39
Costo de mantenimiento decenal: $ 463,99 en los primeros 10 años. |  |  |  |  | Costos directos (1+2+3): |  | 2468.04