## Hoja 1
LSZ020 | m² |  | Celosía de lamas de madera.
Celosía fija formada por lamas fijas de madera de cedro rojo, de 140 mm de anchura, con tratamiento fungicida y acabado pintado para exterior, colocadas en posición horizontal, enrasadas con el marco compuesto por perfiles de aluminio lacado de color a elegir y elementos para fijación de las lamas de acero inoxidable. Incluso pletinas para fijación mediante atornillado en obra de mampostería con taquetes de nylon y tornillos de acero.
Código |  | Unidad |  | Descripción | Cantidad | Costo | Importe
1 |  |  |  | Materiales
mt26aaa033a |  | Ud |  | Anclaje mecánico con taquete de nylon y tornillo de acero galvanizado, de cabeza avellanada. | 4 | 5 | 20
mt22pce010a |  | m² |  | Celosía fija formada por lamas fijas de madera de cedro rojo, de 140 mm de anchura, con tratamiento fungicida y acabado pintado para exterior, colocadas en posición horizontal, enrasadas con el marco compuesto por perfiles de aluminio lacado de color a elegir y elementos para fijación de las lamas de acero inoxidable. | 1 | 2967.92 | 2967.92
[5 empty] | Subtotal materiales: |  | 2987.92
2 |  |  |  | Mano de obra
mo018 |  | h |  | Oficial 1ª cerrajero. | 0.495 | 121.55 | 60.17
mo059 |  | h |  | Ayudante cerrajero. | 0.495 | 73.19 | 36.23
[5 empty] | Subtotal mano de obra: |  | 96.4
3 |  |  |  | Herramienta menor
|  | % |  | Herramienta menor | 2 | 3084.32 | 61.69
Costo de mantenimiento decenal: $ 786,50 en los primeros 10 años. |  |  |  |  | Costos directos (1+2+3): |  | 3146.01