## Hoja 1
LVC014 | m² | Doble acristalamiento de control solar.
Doble acristalamiento templado de control solar, color azul, 6/6/4, conjunto formado por vidrio exterior templado, de control solar, color azul de 6 mm, cámara de aire deshidratada con perfil separador de aluminio y doble sellado perimetral, de 6 mm, y vidrio interior Float incoloro de 4 mm de espesor; 16 mm de espesor total, fijado sobre marcos con acuñado de apoyo perimetrales y laterales, sellado en frío con silicona sintética incolora, compatible con el material soporte.
Código |  |  | Unidad | Descripción | Cantidad | Costo | Importe
1 |  |  |  | Materiales
mt21veg040yaaa |  |  | m² | Doble acristalamiento templado de control solar, color azul, 6/6/4, conjunto formado por vidrio exterior templado, de control solar, color azul de 6 mm, cámara de aire deshidratada con perfil separador de aluminio y doble sellado perimetral, de 6 mm, y vidrio interior Float incoloro de 4 mm de espesor; 16 mm de espesor total. | 1.006 | 2100.27 | 2112.87
mt21vva015a |  |  | Ud | Cartucho de 310 ml de silicona neutra, incolora, dureza Shore A aproximada de 23, según ISO 868 y recuperación elástica >=80%, según ISO 7389. | 0.58 | 107.1 | 62.12
mt21vva021 |  |  | Ud | Material auxiliar para la colocación de vidrios. | 1 | 23.38 | 23.38
[5 empty] | Subtotal materiales: |  | 2198.37
2 |  |  |  | Mano de obra
mo055 |  |  | h | Oficial vidriero. | 0.488 | 129.8 | 63.34
mo110 |  |  | h | Ayudante vidriero. | 0.488 | 78.96 | 38.53
[5 empty] | Subtotal mano de obra: |  | 101.87
3 |  |  |  | Herramienta menor
|  |  | % | Herramienta menor | 2 | 2300.24 | 46
Costo de mantenimiento decenal: $ 370,71 en los primeros 10 años. |  |  |  |  | Costos directos (1+2+3): |  | 2346.24