## Hoja 1
LVT010 | m² | Vidrio templado.
Vidrio de silicato sodocálcico templado, incoloro, de 5 mm de espesor, fijado sobre marcos con perfil continuo de neopreno.
Código |  | Unidad | Descripción | Cantidad | Costo | Importe
1 |  |  | Materiales
mt21vtt010R |  | m² | Vidrio de silicato sodocálcico templado, incoloro, de 5 mm de espesor. | 1.006 | 625.41 | 629.16
mt21vva025 |  | m | Perfil continuo de neopreno para la colocación del vidrio. | 3.334 | 16.7 | 55.68
mt21vva021 |  | Ud | Material auxiliar para la colocación de vidrios. | 1.5 | 23.38 | 35.07
|  |  |  | Subtotal materiales: |  | 719.91
2 |  |  | Mano de obra
mo055 |  | h | Oficial vidriero. | 1.024 | 135.53 | 138.78
mo110 |  | h | Ayudante vidriero. | 1.024 | 82.42 | 84.4
|  |  |  | Subtotal mano de obra: |  | 223.18
3 |  |  | Herramienta menor
|  | % | Herramienta menor | 2 | 943.09 | 18.86
Costo de mantenimiento decenal: $ 134,67 en los primeros 10 años. |  |  |  | Costos directos (1+2+3): |  | 961.95