## Hoja 1
LVT010 | m² |  | Vidrio templado.
Vidrio de silicato sodocálcico templado, incoloro, de 4 mm de espesor, fijado sobre marcos con acuñado de apoyo perimetrales y laterales, sellado en frío con silicona sintética incolora (no acrílica), compatible con el material soporte.
Código |  | Unidad |  | Descripción | Cantidad | Costo | Importe
1 |  |  |  | Materiales
mt21vtt010Q |  | m² |  | Vidrio de silicato sodocálcico templado, incoloro, de 4 mm de espesor. | 1.006 | 464.83 | 467.62
mt21vva015a |  | Ud |  | Cartucho de 310 ml de silicona neutra, incolora, dureza Shore A aproximada de 23, según ISO 868 y recuperación elástica >=80%, según ISO 7389. | 0.29 | 107.1 | 31.06
mt21vva021 |  | Ud |  | Material auxiliar para la colocación de vidrios. | 1.5 | 23.38 | 35.07
[5 empty] | Subtotal materiales: |  | 533.75
2 |  |  |  | Mano de obra
mo055 |  | h |  | Oficial vidriero. | 0.998 | 129.8 | 129.54
mo110 |  | h |  | Ayudante vidriero. | 0.998 | 78.96 | 78.8
[5 empty] | Subtotal mano de obra: |  | 208.34
3 |  |  |  | Herramienta menor
|  | % |  | Herramienta menor | 2 | 742.09 | 14.84
Costo de mantenimiento decenal: $ 105,97 en los primeros 10 años. |  |  |  |  | Costos directos (1+2+3): |  | 756.93