## Hoja 1
NAI010 | m² |  | Aislamiento térmico horizontal de losa de cimentación, con vidrio celular.
Aislamiento térmico horizontal de losa de cimentación, formado por panel de vidrio celular, de 600x450 mm y 70 mm de espesor, resistencia a compresión >= 1600 kPa, resistencia térmica 0,51 m²K/W, conductividad térmica 0,036 W/(mK) y Euroclase A1 de reacción al fuego; colocado a tope en la base de la losa de cimentación, sobre el terreno; preparado para la posterior impermeabilización de la losa de concreto. Incluso adhesivo bituminoso para sellado de juntas.
Código |  | Unidad |  | Descripción | Cantidad | Costo | Importe
1 |  |  |  | Materiales
mt14adg010a |  | kg |  | Adhesivo bituminoso, formado por una disolución de betún asfáltico modificado y cargas minerales en base solvente, de aplicación en frío. | 0.48 | 381.06 | 182.91
mt16pvi030ga |  | m² |  | Panel de vidrio celular, de 600x450 mm y 70 mm de espesor, resistencia a compresión >= 1600 kPa, resistencia térmica 0,51 m²K/W, conductividad térmica 0,036 W/(mK) y Euroclase A1 de reacción al fuego; para colocar directamente sobre el terreno. | 1.05 | 2109.67 | 2215.15
[5 empty] | Subtotal materiales: |  | 2398.06
2 |  |  |  | Mano de obra
mo054 |  | h |  | Oficial colocador de aislantes. | 0.207 | 123.28 | 25.52
mo101 |  | h |  | Ayudante colocador de aislantes. | 0.207 | 73.05 | 15.12
[5 empty] | Subtotal mano de obra: |  | 40.64
3 |  |  |  | Herramienta menor
|  | % |  | Herramienta menor | 2 | 2438.7 | 48.77
Costo de mantenimiento decenal: $ 327,10 en los primeros 10 años. |  |  |  |  | Costos directos (1+2+3): |  | 2487.47