## Hoja 1
NBA021 | m² |  | Aislamiento acústico a ruido aéreo de bajante, con paneles.
Aislamiento acústico a ruido aéreo de bajante, realizado con panel multicapa, de 73 mm de espesor total, formado por un panel de lana de roca de 48 mm de espesor revestido por cada una de sus caras con una placa de yeso, realizando con él un cajón que aloje la bajante. Incluso sellado de paneles.
Código |  | Unidad |  | Descripción | Cantidad | Costo | Importe
1 |  |  |  | Materiales
mt16lrw070a |  | m² |  | Panel multicapa, de 73 mm de espesor total, formado por un panel de lana de roca de 48 mm de espesor revestido por cada una de sus caras con una placa de yeso, para aislamiento acústico de bajantes. | 1.05 | 1261.22 | 1324.28
[5 empty] | Subtotal materiales: |  | 1324.28
2 |  |  |  | Mano de obra
mo053 |  | h |  | Oficial montador de mamparas y sistemas de placas. | 0.552 | 123.28 | 68.05
mo100 |  | h |  | Ayudante montador de mamparas y sistemas de placas. | 0.345 | 73.05 | 25.2
[5 empty] | Subtotal mano de obra: |  | 93.25
3 |  |  |  | Herramienta menor
|  | % |  | Herramienta menor | 2 | 1417.53 | 28.35
Costo de mantenimiento decenal: $ 72,29 en los primeros 10 años. |  |  |  |  | Costos directos (1+2+3): |  | 1445.88