## Hoja 1
NBD021 | m² | Aislamiento acústico a ruido aéreo bajo losa, con paneles de poliestireno expandido.
Aislamiento acústico a ruido aéreo bajo losa, formado por panel rígido de poliestireno expandido elastificado, con una lámina pesada en su interior de EPDM de 5 kg/m², de superficie lisa y mecanizado lateral a media madera, de 42 mm de espesor, resistencia térmica 1,25 m²K/W, conductividad térmica 0,033 W/(mK), colocado a tope y con fijaciones mecánicas.
Código |  | Unidad | Descripción | Cantidad | Costo | Importe
1 |  |  | Materiales
mt16pel060cpx |  | m² | Panel rígido de poliestireno expandido elastificado, con una lámina pesada en su interior de EPDM de 5 kg/m², de superficie lisa y mecanizado lateral a media madera, de 42 mm de espesor, resistencia térmica 1,25 m²K/W, conductividad térmica 0,033 W/(mK), Euroclase E de reacción al fuego, con código de designación EPS-EN 13163-T3-L3-W2-S5-P10-BS50-DS(N)2; proporcionando una mejora del índice global de reducción acústica ponderado A de 58 dBA. | 1.05 | 770.86 | 809.4
mt16aaa021a |  | Ud | Taquete de expansión y clavo de polipropileno, con aro de estanqueidad, para fijación mecánica de paneles aislantes. | 5.25 | 2.32 | 12.18
|  |  |  | Subtotal materiales: |  | 821.58
2 |  |  | Mano de obra
mo054 |  | h | Oficial colocador de aislantes. | 0.166 | 123.28 | 20.46
mo101 |  | h | Ayudante colocador de aislantes. | 0.166 | 73.05 | 12.13
|  |  |  | Subtotal mano de obra: |  | 32.59
3 |  |  | Herramienta menor
|  | % | Herramienta menor | 2 | 854.17 | 17.08
Costo de mantenimiento decenal: $ 97,41 en los primeros 10 años. |  |  |  | Costos directos (1+2+3): |  | 871.25