## Hoja 1
NBD030 | m² |  | Aislamiento acústico a ruido aéreo bajo losa, con paneles de lana mineral.
Aislamiento acústico a ruido aéreo bajo losa, con panel semirrígido de lana de roca, de 30 mm de espesor, revestido por una de sus caras con un velo mineral negro, resistencia térmica 0,7 m²K/W, conductividad térmica 0,043 W/(mK), densidad 40 kg/m³, calor específico 840 J/kgK, coeficiente de absorción acústica medio 0,65 para una frecuencia de 500 Hz y factor de resistencia a la difusión del vapor de agua 1,3. Y con fijaciones mecánicas.
Código |  | Unidad |  | Descripción | Cantidad | Costo | Importe
1 |  |  |  | Materiales
mt16lri060de |  | m² |  | Panel semirrígido de lana de roca, revestido por una de sus caras con un velo mineral negro, de 30 mm de espesor, conductividad térmica 0,043 W/(mK), densidad 40 kg/m³, coeficiente de absorción acústica medio 0,65 para una frecuencia de 500 Hz y Euroclase A1 de reacción al fuego. | 1.05 | 297.39 | 312.26
mt16aaa020ec |  | Ud |  | Fijación mecánica para paneles aislantes de lana de roca, colocados directamente sobre la superficie soporte. | 3 | 4 | 12
[5 empty] | Subtotal materiales: |  | 324.26
2 |  |  |  | Mano de obra
mo054 |  | h |  | Oficial colocador de aislantes. | 0.166 | 125.33 | 20.8
mo101 |  | h |  | Ayudante colocador de aislantes. | 0.166 | 74.26 | 12.33
[5 empty] | Subtotal mano de obra: |  | 33.13
3 |  |  |  | Herramienta menor
|  | % |  | Herramienta menor | 2 | 357.39 | 7.15
Costo de mantenimiento decenal: $ 47,03 en los primeros 10 años. |  |  |  |  | Costos directos (1+2+3): |  | 364.54