## Hoja 1
NBJ006 | m |  | Aislamiento acústico del perímetro de apoyo de muro divisorio de placas, con banda desolidarizadora de espuma de poliuretano.
Aislamiento acústico del perímetro de apoyo de muro divisorio de placas, realizado con banda autoadhesiva desolidarizante de espuma de poliuretano de celdas cerradas, de 3,2 mm de espesor y 100 mm de anchura, resistencia térmica 0,077 m²K/W, conductividad térmica 0,032 W/(mK), para garantizar su desolidarización y optimizar el aislamiento acústico.
Código |  | Unidad |  | Descripción | Cantidad | Costo | Importe
1 |  |  |  | Materiales
mt12psg041e |  | m |  | Banda autoadhesiva desolidarizante de espuma de poliuretano de celdas cerradas, de 3,2 mm de espesor y 100 mm de anchura, resistencia térmica 0,10 m²K/W, conductividad térmica 0,032 W/(mK). | 1.1 | 8.68 | 9.55
[5 empty] | Subtotal materiales: |  | 9.55
2 |  |  |  | Mano de obra
mo100 |  | h |  | Ayudante montador de mamparas y sistemas de placas. | 0.069 | 73.05 | 5.04
[5 empty] | Subtotal mano de obra: |  | 5.04
3 |  |  |  | Herramienta menor
|  | % |  | Herramienta menor | 2 | 14.59 | 0.29
Costo de mantenimiento decenal: $ 0,30 en los primeros 10 años. |  |  |  |  | Costos directos (1+2+3): |  | 14.88