## Hoja 1
NBL040 | m² |  | Aislamiento acústico a ruido aéreo y de impacto de suelos flotantes, con complejos multicapa.
Aislamiento acústico a ruido aéreo y de impacto de suelos flotantes, con complejos formados por láminas de caucho sintético EPDM que llevan adherida por una de sus caras una lámina de espuma de polietileno reticulado de elevada resistencia a la compresión y una fliselina adherida por la cara del caucho, de 5,5 mm de espesor y desolidarización perimetral realizada con el mismo material aislante. Colocación en obra: a testa. Incluso cinta autoadhesiva para sellado de juntas.
Código |  | Unidad |  | Descripción | Cantidad | Costo | Importe
1 |  |  |  | Materiales
mt16ppt020a |  | m² |  | Complejo formado por una lámina de caucho sintético EPDM que lleva adherida por una de sus caras una lámina de espuma de polietileno reticulado de elevada resistencia a la compresión y una fliselina adherida por la cara del caucho, de 5,5 mm de espesor. | 1.05 | 201.13 | 211.19
mt16aaa030 |  | m |  | Cinta autoadhesiva para sellado de juntas. | 0.1 | 8.89 | 0.89
[5 empty] | Subtotal materiales: |  | 212.08
2 |  |  |  | Mano de obra
mo054 |  | h |  | Oficial colocador de aislantes. | 0.11 | 130.84 | 14.39
mo101 |  | h |  | Ayudante colocador de aislantes. | 0.11 | 77.51 | 8.53
[5 empty] | Subtotal mano de obra: |  | 22.92
3 |  |  |  | Herramienta menor
|  | % |  | Herramienta menor | 2 | 235 | 4.7
Costo de mantenimiento decenal: $ 8,58 en los primeros 10 años. |  |  |  |  | Costos directos (1+2+3): |  | 239.7