## Hoja 1
NBP022 | m² | Aislamiento acústico a ruido aéreo, en muro divisorio de placas, con paneles entre postes y láminas viscoelásticas entre placas.
Aislamiento acústico a ruido aéreo, en muro divisorio de placas, realizado con panel rígido de lana mineral, Geowall 34 "ISOVER", no revestido, de 50 mm de espesor, resistencia térmica 1,45 m²K/W, conductividad térmica 0,034 W/(mK), colocado entre los postes de la estructura portante; y lámina viscoelástica de alta densidad, de 4 mm de espesor, adherida entre las placas con adhesivo de cloropreno, de base solvente monocomponente.
Código |  | Unidad | Descripción | Cantidad | Costo | Importe
1 |  |  | Materiales
mt16lri010uo |  | m² | Panel rígido de lana mineral, Geowall 34 "ISOVER", no revestido, de 50 mm de espesor, resistencia térmica 1,45 m²K/W, conductividad térmica 0,034 W/(mK), coeficiente de absorción acústica medio 0,7 para una frecuencia de 500 Hz y Euroclase A1 de reacción al fuego. | 1.05 | 342.12 | 359.23
mt16npg030c |  | m² | Lámina viscoelástica de alta densidad, de 4 mm de espesor; con 67 dB de índice global de reducción acústica, Rw. | 2.1 | 187.82 | 394.42
mt18dww020a |  | l | Adhesivo de cloropreno, de base solvente monocomponente. | 0.3 | 122.58 | 36.77
|  |  |  | Subtotal materiales: |  | 790.42
2 |  |  | Mano de obra
mo054 |  | h | Oficial colocador de aislantes. | 0.276 | 130.84 | 36.11
mo101 |  | h | Ayudante colocador de aislantes. | 0.276 | 77.51 | 21.39
|  |  |  | Subtotal mano de obra: |  | 57.5
3 |  |  | Herramienta menor
|  | % | Herramienta menor | 2 | 847.92 | 16.96
Costo de mantenimiento decenal: $ 17,30 en los primeros 10 años. |  |  |  | Costos directos (1+2+3): |  | 864.88