## Hoja 1
NCA030 | Ud | Amortiguador metálico de muelle, montado en suelo, bancada o estructura.
Amortiguador metálico de 2 muelles, de 200x82x127 mm, de 214 kg de carga mínima y 500 kg de carga máxima, formado por 2 muelles de acero de alta resistencia acabado con pintura epoxi color azul, cazoletas metálicas adheridas mediante doble sistema de seguridad por pilotes internos y masilla viscoelástica, piezas internas de polietileno y base metálica en ambos extremos con orificios abiertos, montado en suelo, bancada o estructura. Incluso accesorios de montaje.
Código |  | Unidad | Descripción | Cantidad | Costo | Importe
1 |  |  | Materiales
mt16avg050aca |  | Ud | Amortiguador metálico de 2 muelles, de 200x82x127 mm, de 214 kg de carga mínima y 500 kg de carga máxima, formado por 2 muelles de acero de alta resistencia acabado con pintura epoxi color azul, cazoletas metálicas adheridas mediante doble sistema de seguridad por pilotes internos y masilla viscoelástica, piezas internas de polietileno y base metálica en ambos extremos con orificios abiertos, para montar en suelo, bancada o estructura. | 1 | 1618.44 | 1618.44
|  |  |  | Subtotal materiales: |  | 1618.44
2 |  |  | Mano de obra
mo011 |  | h | Oficial montador. | 0.152 | 123.28 | 18.74
mo080 |  | h | Ayudante montador. | 0.152 | 73.05 | 11.1
|  |  |  | Subtotal mano de obra: |  | 29.84
3 |  |  | Herramienta menor
|  | % | Herramienta menor | 2 | 1648.28 | 32.97
Costo de mantenimiento decenal: $ 302,63 en los primeros 10 años. |  |  |  | Costos directos (1+2+3): |  | 1681.25