## Hoja 1
NCA030 | Ud | Amortiguador metálico de muelle, montado en suelo, bancada o estructura.
Amortiguador metálico de 6 muelles, de 260x170x127 mm, de 1073 kg de carga mínima y 2500 kg de carga máxima, formado por 6 muelles de acero de alta resistencia acabado con pintura epoxi color azul, cazoletas metálicas adheridas mediante doble sistema de seguridad por pilotes internos y masilla viscoelástica, piezas internas de polietileno y base metálica en ambos extremos con orificios abiertos, montado en suelo, bancada o estructura. Incluso accesorios de montaje.
Código |  |  | Unidad | Descripción | Cantidad | Costo | Importe
1 |  |  |  | Materiales
mt16avg050cwc |  |  | Ud | Amortiguador metálico de 6 muelles, de 260x170x127 mm, de 1073 kg de carga mínima y 2500 kg de carga máxima, formado por 6 muelles de acero de alta resistencia acabado con pintura epoxi color azul, cazoletas metálicas adheridas mediante doble sistema de seguridad por pilotes internos y masilla viscoelástica, piezas internas de polietileno y base metálica en ambos extremos con orificios abiertos, para montar en suelo, bancada o estructura. | 1 | 6389.04 | 6389.04
[5 empty] | Subtotal materiales: |  | 6389.04
2 |  |  |  | Mano de obra
mo011 |  |  | h | Oficial montador. | 0.193 | 123.28 | 23.79
mo080 |  |  | h | Ayudante montador. | 0.193 | 73.05 | 14.1
[5 empty] | Subtotal mano de obra: |  | 37.89
3 |  |  |  | Herramienta menor
|  |  | % | Herramienta menor | 2 | 6426.93 | 128.54
Costo de mantenimiento decenal: $ 1.179,98 en los primeros 10 años. |  |  |  |  | Costos directos (1+2+3): |  | 6555.47