## Hoja 1
NCA030 | Ud |  | Amortiguador metálico de muelle, montado en suelo, bancada o estructura.
Amortiguador metálico de muelle, de 195x82x127 mm, de 40 kg de carga mínima y 100 kg de carga máxima, formado por muelle de acero de alta resistencia acabado con pintura epoxi color azul, cazoletas metálicas adheridas mediante doble sistema de seguridad por pilotes internos y masilla viscoelástica, pieza interna de polietileno y base metálica en ambos extremos con orificios abiertos, montado en suelo, bancada o estructura. Incluso accesorios de montaje.
Código |  | Unidad |  | Descripción | Cantidad | Costo | Importe
1 |  |  |  | Materiales
mt16avg040e |  | Ud |  | Amortiguador metálico de muelle, de 195x82x127 mm, de 40 kg de carga mínima y 100 kg de carga máxima, formado por muelle de acero de alta resistencia acabado con pintura epoxi color azul, cazoletas metálicas adheridas mediante doble sistema de seguridad por pilotes internos y masilla viscoelástica, pieza interna de polietileno y base metálica en ambos extremos con orificios abiertos, para montar en suelo, bancada o estructura. Incluso accesorios de montaje. | 1 | 233.49 | 233.49
[5 empty] | Subtotal materiales: |  | 233.49
2 |  |  |  | Mano de obra
mo011 |  | h |  | Oficial montador. | 0.138 | 123.28 | 17.01
mo080 |  | h |  | Ayudante montador. | 0.138 | 73.05 | 10.08
[5 empty] | Subtotal mano de obra: |  | 27.09
3 |  |  |  | Herramienta menor
|  | % |  | Herramienta menor | 2 | 260.58 | 5.21
Costo de mantenimiento decenal: $ 47,84 en los primeros 10 años. |  |  |  |  | Costos directos (1+2+3): |  | 265.79