## Hoja 1
NCB010 | Ud |  | Bancada flotante antivibración, de concreto reforzado, para apoyo de maquinaria.
Bancada continua flotante antivibración, de concreto reforzado, para apoyo de maquinaria, de 150x100x16 cm, compuesta de concreto f'c=20 MPa (200 kg/cm²), clasificación de exposición A1, tamaño máximo del agregado 20 mm, revenimiento de 5 a 10 cm, premezclado, y colado con grúa, malla electrosoldada de alambre liso de acero tipo 6x6 10/10, sobre una lámina de espuma de polietileno de alta densidad, de 3 mm de espesor, apoyada sobre paneles antivibración de fibra de vidrio moldeada con ligante sintético, de 50 mm de espesor. Incluso capa separadora de film de polietileno de 0,05 mm de espesor y cimbra perimetral de tabique de barro hueco.
Código |  | Unidad |  | Descripción | Cantidad | Costo | Importe
1 |  |  |  | Materiales
mt16png010a |  | m² |  | Film de polietileno de 0,05 mm de espesor y 46 g/m² de masa superficial. | 1.575 | 5.03 | 7.92
mt04lvc010h |  | Ud |  | Tabique de barro hueco doble, para revestir, 33x16x9 cm, densidad 810 kg/m³. | 14.706 | 9.11 | 133.97
mt08aaa010a |  | m³ |  | Agua. | 0.004 | 22.86 | 0.09
mt09mif010ca |  | t |  | Mortero seco para albañilería, de cemento, color gris, resistencia a compresión 5 N/mm², suministrado en sacos. | 0.012 | 783.92 | 9.41
mt16pnc020a |  | m² |  | Lámina de espuma de polietileno de alta densidad de 3 mm de espesor; proporcionando una reducción del nivel global de presión de ruido de impactos de 16 dB. | 1.575 | 15.52 | 24.44
mt16pnc010a |  | m |  | Cinta viscoelástica autoadhesiva, con autoprotección de aluminio, de 50 mm de anchura y de 1,5 mm de espesor, para sellado de juntas. | 0.158 | 23.57 | 3.72
mt16avg070a |  | Ud |  | Panel antivibración de fibra de vidrio moldeada con ligante sintético, de 1150x550x50 mm y 2000 kg/cm² de carga máxima a compresión. | 2.609 | 362.15 | 944.85
mt07ame070a |  | m² |  | Malla electrosoldada de alambre liso de acero tipo 6x6 10/10, separación 15,24x15,24 cm y Ø 3,43-3,43 mm, según NMX-B-290-CANACERO. | 1.65 | 18.31 | 30.21
mt10haf061bi |  | m³ |  | Concreto f'c=20 MPa (200 kg/cm²), clasificación de exposición A1, tamaño máximo del agregado 20 mm, revenimiento nominal del concreto fresco de 5 a 10 mm, premezclado, según RCDF NTC Diseño y Construcción de Estructuras de Concreto (2004). | 0.264 | 1300.78 | 343.41
[5 empty] | Subtotal materiales: |  | 1498.02
2 |  |  |  | Mano de obra
mo042 |  | h |  | Oficial estructurista. | 0.417 | 124.86 | 52.07
mo089 |  | h |  | Ayudante estructurista. | 0.417 | 75.97 | 31.68
mo020 |  | h |  | Oficial albañil. | 0.47 | 119.98 | 56.39
mo113 |  | h |  | Cabo albañil. | 0.235 | 70.3 | 16.52
mo054 |  | h |  | Oficial colocador de aislantes. | 0.384 | 123.28 | 47.34
mo101 |  | h |  | Ayudante colocador de aislantes. | 0.192 | 73.05 | 14.03
[5 empty] | Subtotal mano de obra: |  | 218.03
3 |  |  |  | Herramienta menor
|  | % |  | Herramienta menor | 2 | 1716.05 | 34.32
[5 empty] | Costos directos (1+2+3): |  | 1750.37