## Hoja 1
NGU010 | m² | Capa separadora en techumbre plana: geotextil no tejido.
Capa separadora en techumbre plana: geotextil no tejido compuesto por fibras de poliéster unidas por agujeteado, con una resistencia a la tracción longitudinal de 1,52 kN/m, una resistencia a la tracción transversal de 1,88 kN/m, una apertura de cono a la prueba de perforación dinámica según ISO 13433 inferior a 42 mm, resistencia CBR a punzonamiento 0,335 kN y una masa superficial de 150 g/m². Colocación en obra: con solapes, directamente bajo el aislamiento térmico.
Código |  | Unidad | Descripción | Cantidad | Costo | Importe
1 |  |  | Materiales
mt14gso020bce |  | m² | Geotextil no tejido compuesto por fibras de poliéster unidas por agujeteado, con una resistencia a la tracción longitudinal de 1,52 kN/m, una resistencia a la tracción transversal de 1,88 kN/m, una apertura de cono a la prueba de perforación dinámica según ISO 13433 inferior a 42 mm, resistencia CBR a punzonamiento 0,335 kN y una masa superficial de 150 g/m². | 1.1 | 15.8 | 17.38
|  |  |  | Subtotal materiales: |  | 17.38
2 |  |  | Mano de obra
mo029 |  | h | Oficial aplicador de membranas y mantos impermeabilizantes. | 0.028 | 127.32 | 3.56
mo067 |  | h | Ayudante aplicador de membranas y mantos impermeabilizantes. | 0.056 | 77.51 | 4.34
|  |  |  | Subtotal mano de obra: |  | 7.9
3 |  |  | Herramienta menor
|  | % | Herramienta menor | 2 | 25.28 | 0.51
Costo de mantenimiento decenal: $ 1,29 en los primeros 10 años. |  |  |  | Costos directos (1+2+3): |  | 25.79