## Hoja 1
NIA200 | m² |  | Impermeabilización de tanque de agua con acabado sintético.
Impermeabilización de tanque de agua constituido por muro de superficie lisa de concreto, elementos prefabricados de concreto o revocos de mortero rico en cemento, con dos manos de revestimiento elástico bicomponente, a base de poliuretano sin disolventes, con certificado de potabilidad, con un rendimiento de 0,4 kg/m², diluidas con un 13% de diluyente, a base de xileno; previa aplicación de una mano de imprimación bicomponente, a base de poliuretano, y sellado de la impermeabilización con barniz elástico bicomponente, color RAL 7035, a base de poliuretano alifático y disolventes, con resistencia a los rayos UV.
Código |  | Unidad |  | Descripción | Cantidad | Costo | Importe
1 |  |  |  | Materiales
mt15igp071b |  | kg |  | Imprimación bicomponente, a base de poliuretano. | 0.5 | 463.4 | 231.7
mt15igp070b |  | kg |  | Revestimiento elástico bicomponente, a base de poliuretano sin disolventes, con certificado de potabilidad. | 0.4 | 574.2 | 229.68
mt15igp002a |  | l |  | Diluyente, a base de xileno. | 0.052 | 132.86 | 6.91
mt15igp034f |  | kg |  | Barniz elástico bicomponente, color RAL 7035, a base de poliuretano alifático y disolventes, con resistencia a los rayos UV. | 0.2 | 608.22 | 121.64
[5 empty] | Subtotal materiales: |  | 589.93
2 |  |  |  | Mano de obra
mo032 |  | h |  | Oficial aplicador de productos impermeabilizantes. | 0.534 | 127.32 | 67.99
mo070 |  | h |  | Ayudante aplicador de productos impermeabilizantes. | 0.534 | 77.51 | 41.39
[5 empty] | Subtotal mano de obra: |  | 109.38
3 |  |  |  | Herramienta menor
|  | % |  | Herramienta menor | 2 | 699.31 | 13.99
Costo de mantenimiento decenal: $ 28,53 en los primeros 10 años. |  |  |  |  | Costos directos (1+2+3): |  | 713.3