## Hoja 1
NIG020 | m² |  | Impermeabilización de galerías y balcones, con mantos prefabricados asfálticos.
Impermeabilización de galerías y balcones, con manto prefabricado de betún modificado con elastómero SBS, de 3,5 mm de espesor, con armado de fieltro de poliéster no tejido de 160 g/m², de superficie no protegida, adherida con emulsión asfáltica aniónica con cargas al soporte de mortero de cemento CEM II/B-P 32,5 N tipo M-5, confeccionado en obra con 250 kg/m³ de cemento y una proporción en volumen 1/6, con espesor medio de 4 cm y pendiente del 1% al 5%, acabado flotado, y protegida con capa separadora. El precio no incluye la capa separadora ni el piso.
Código |  | Unidad |  | Descripción | Cantidad | Costo | Importe
1 |  |  |  | Materiales
mt09mor010c |  | m³ |  | Mortero de cemento CEM II/B-P 32,5 N tipo M-5, confeccionado en obra con 250 kg/m³ de cemento y una proporción en volumen 1/6. | 0.04 | 1675.45 | 67.02
mt14iea020c |  | kg |  | Emulsión asfáltica aniónica con cargas. | 0.3 | 97.69 | 29.31
mt14lba010g |  | m² |  | Manto prefabricado de betún modificado con elastómero SBS, de 3,5 mm de espesor, masa nominal 4 kg/m², con armado de fieltro de poliéster no tejido de 160 g/m², de superficie no protegida. | 1.1 | 205.15 | 225.67
[5 empty] | Subtotal materiales: |  | 322
2 |  |  |  | Mano de obra
mo029 |  | h |  | Oficial aplicador de membranas y mantos impermeabilizantes. | 0.546 | 121.97 | 66.6
mo067 |  | h |  | Ayudante aplicador de membranas y mantos impermeabilizantes. | 0.546 | 74.26 | 40.55
[5 empty] | Subtotal mano de obra: |  | 107.15
3 |  |  |  | Herramienta menor
|  | % |  | Herramienta menor | 2 | 429.15 | 8.58
Costo de mantenimiento decenal: $ 11,38 en los primeros 10 años. |  |  |  |  | Costos directos (1+2+3): |  | 437.73