## Hoja 1
NIH020 | m² | Impermeabilización bajo revestimiento en locales húmedos, con láminas de PVC.
Impermeabilización bajo revestimiento cerámico o pétreo, en paramentos verticales y horizontales de locales húmedos, con geotextil no tejido compuesto por fibras de poliéster unidas por agujeteado, con una resistencia a la tracción longitudinal de 3,45 kN/m, una resistencia a la tracción transversal de 3,45 kN/m, una apertura de cono a la prueba de perforación dinámica según ISO 13433 inferior a 15 mm, resistencia CBR a punzonamiento 0,8 kN y una masa superficial de 300 g/m², sobre formación de pendientes, membrana impermeabilizante de PVC de 2x1,3 m y protegida con capa separadora de geotextil no tejido sintético, termosoldado, de polipropileno-polietileno, con una resistencia a la tracción longitudinal de 16 kN/m, una resistencia a la tracción transversal de 16,5 kN/m, una apertura de cono a la prueba de perforación dinámica según ISO 13433 inferior a 18 mm, resistencia CBR a punzonamiento 2,7 kN y una masa superficial de 200 g/m². El precio no incluye el revestimiento.
Código |  | Unidad | Descripción | Cantidad | Costo | Importe
1 |  |  | Materiales
mt14gsa020dg |  | m² | Geotextil no tejido compuesto por fibras de poliéster unidas por agujeteado, con una resistencia a la tracción longitudinal de 3,45 kN/m, una resistencia a la tracción transversal de 3,45 kN/m, una apertura de cono a la prueba de perforación dinámica según ISO 13433 inferior a 15 mm, resistencia CBR a punzonamiento 0,8 kN y una masa superficial de 300 g/m². | 1.05 | 44.82 | 47.06
mt15req015a |  | Ud | Membrana impermeabilizante de PVC de 2x1,3 m. | 0.42 | 1168.81 | 490.9
mt14gsa010dg |  | m² | Geotextil no tejido sintético, termosoldado, de polipropileno-polietileno, con una resistencia a la tracción longitudinal de 16 kN/m, una resistencia a la tracción transversal de 16,5 kN/m, una apertura de cono a la prueba de perforación dinámica según ISO 13433 inferior a 18 mm, resistencia CBR a punzonamiento 2,7 kN y una masa superficial de 200 g/m². | 1.05 | 75.85 | 79.64
|  |  |  | Subtotal materiales: |  | 617.6
2 |  |  | Mano de obra
mo029 |  | h | Oficial aplicador de membranas y mantos impermeabilizantes. | 0.412 | 121.97 | 50.25
mo067 |  | h | Ayudante aplicador de membranas y mantos impermeabilizantes. | 0.412 | 74.26 | 30.6
|  |  |  | Subtotal mano de obra: |  | 80.85
3 |  |  | Herramienta menor
|  | % | Herramienta menor | 2 | 698.45 | 13.97
Costo de mantenimiento decenal: $ 14,25 en los primeros 10 años. |  |  |  | Costos directos (1+2+3): |  | 712.42