## Hoja 1
NIM021 | m² |  | Impermeabilización de muro de mampostería en contacto con el terreno, por su cara interior, con mortero hidrófugo.
Impermeabilización de muro de mampostería de bloques de concreto en contacto con el terreno, por su cara interior, con mortero flexible bicomponente, color gris, compuesto por ligantes hidráulicos y resinas sintéticas, resistencia a presión hidrostática positiva y negativa de 15 bar, aplicado en capas sucesivas, de 2 mm de espesor total.
Código |  | Unidad |  | Descripción | Cantidad | Costo | Importe
1 |  |  |  | Materiales
mt15igp010h |  | kg |  | Mortero flexible bicomponente, color gris, compuesto por ligantes hidráulicos y resinas sintéticas, resistencia a presión hidrostática positiva y negativa de 15 bar. | 3 | 116.98 | 350.94
[5 empty] | Subtotal materiales: |  | 350.94
2 |  |  |  | Mano de obra
mo032 |  | h |  | Oficial aplicador de productos impermeabilizantes. | 0.14 | 119.98 | 16.8
mo070 |  | h |  | Ayudante aplicador de productos impermeabilizantes. | 0.07 | 73.05 | 5.11
[5 empty] | Subtotal mano de obra: |  | 21.91
3 |  |  |  | Herramienta menor
|  | % |  | Herramienta menor | 2 | 372.85 | 7.46
Costo de mantenimiento decenal: $ 19,02 en los primeros 10 años. |  |  |  |  | Costos directos (1+2+3): |  | 380.31