## Hoja 1
NIN010 | m² |  | Impermeabilización de techumbres inclinadas, con mantos prefabricados asfálticos.
Impermeabilización de techumbres inclinadas, con una pendiente media del 5%, con manto prefabricado de betún modificado con elastómero SBS, de 2,5 mm de espesor, con armado de fieltro de poliéster no tejido de 160 g/m², de superficie no protegida, tipo monocapa, totalmente adherido al soporte con soplete previa imprimación con emulsión asfáltica aniónica con cargas.
Código |  | Unidad |  | Descripción | Cantidad | Costo | Importe
1 |  |  |  | Materiales
mt14iea020c |  | kg |  | Emulsión asfáltica aniónica con cargas. | 0.3 | 97.72 | 29.32
mt14lba010c |  | m² |  | Manto prefabricado de betún modificado con elastómero SBS, de 2,5 mm de espesor, masa nominal 3 kg/m², con armado de fieltro de poliéster no tejido de 160 g/m², de superficie no protegida. | 1.1 | 164.12 | 180.53
[5 empty] | Subtotal materiales: |  | 209.85
2 |  |  |  | Mano de obra
mo029 |  | h |  | Oficial aplicador de membranas y mantos impermeabilizantes. | 0.182 | 119.98 | 21.84
mo067 |  | h |  | Ayudante aplicador de membranas y mantos impermeabilizantes. | 0.182 | 73.05 | 13.3
[5 empty] | Subtotal mano de obra: |  | 35.14
3 |  |  |  | Herramienta menor
|  | % |  | Herramienta menor | 2 | 244.99 | 4.9
Costo de mantenimiento decenal: $ 10,00 en los primeros 10 años. |  |  |  |  | Costos directos (1+2+3): |  | 249.89