## Hoja 1
NIN011 | m² | Impermeabilización de techumbres inclinadas, con membranas de poliolefinas.
Impermeabilización de techumbres inclinadas, con una pendiente media del 5%, con lámina impermeabilizante, flexible y difusora de vapor de agua, compuesta de una hoja microporosa de polipropileno, con ambas caras revestidas de geotextil no tejido, de 0,45 mm de espesor y 140 g/m², tipo monocapa, totalmente adherida al soporte con adhesivo cementoso mejorado, C2 E, con tiempo abierto ampliado.
Código |  | Unidad | Descripción | Cantidad | Costo | Importe
1 |  |  | Materiales
mt09mcm060a |  | kg | Adhesivo cementoso mejorado, C2 TE S1, deformable, con deslizamiento reducido y tiempo abierto ampliado, color gris, a base de cemento, agregados de granulometría fina, resinas sintéticas y aditivos especiales, con propiedades tixotrópicas y de endurecimiento sin retracción. | 2 | 12.15 | 24.3
mt15reg070d |  | m² | Lámina impermeabilizante, flexible y difusora de vapor de agua, compuesta de una hoja microporosa de polipropileno, con ambas caras revestidas de geotextil no tejido, de 0,45 mm de espesor y 140 g/m², suministrada en rollos de 50 m de longitud y 1,5 m de anchura. | 1.1 | 61.79 | 67.97
|  |  |  | Subtotal materiales: |  | 92.27
2 |  |  | Mano de obra
mo029 |  | h | Oficial aplicador de membranas y mantos impermeabilizantes. | 0.14 | 119.98 | 16.8
mo067 |  | h | Ayudante aplicador de membranas y mantos impermeabilizantes. | 0.14 | 73.05 | 10.23
|  |  |  | Subtotal mano de obra: |  | 27.03
3 |  |  | Herramienta menor
|  | % | Herramienta menor | 2 | 119.3 | 2.39
Costo de mantenimiento decenal: $ 4,87 en los primeros 10 años. |  |  |  | Costos directos (1+2+3): |  | 121.69