## Hoja 1
NIN013 | m² |  | Impermeabilización de techumbres inclinadas, con láminas de EPDM.
Impermeabilización de techumbres inclinadas, con una pendiente media del 5%, con lámina impermeabilizante de caucho sintético EPDM de alta densidad, de 1,5 mm de espesor, masa nominal 1,7 kg/m², con armado de fieltro de fibra de vidrio, tipo monocapa, totalmente adherida al soporte con adhesivo de neopreno y fijada en solapes y bordes mediante soldadura termoplástica.
Código |  | Unidad |  | Descripción | Cantidad | Costo | Importe
1 |  |  |  | Materiales
mt15dra025 |  | kg |  | Adhesivo de neopreno, para la unión de las membranas de EPDM al soporte. | 0.65 | 370.77 | 241
mt15dag300a |  | m² |  | Lámina impermeabilizante de caucho sintético EPDM de alta densidad, de 1,5 mm de espesor, masa nominal 1,7 kg/m², con armado de fieltro de fibra de vidrio, con resistencia al envejecimiento y a los rayos UV. | 1.1 | 419.16 | 461.08
[5 empty] | Subtotal materiales: |  | 702.08
2 |  |  |  | Mano de obra
mo029 |  | h |  | Oficial aplicador de membranas y mantos impermeabilizantes. | 0.182 | 119.98 | 21.84
mo067 |  | h |  | Ayudante aplicador de membranas y mantos impermeabilizantes. | 0.182 | 73.05 | 13.3
[5 empty] | Subtotal mano de obra: |  | 35.14
3 |  |  |  | Herramienta menor
|  | % |  | Herramienta menor | 2 | 737.22 | 14.74
Costo de mantenimiento decenal: $ 30,08 en los primeros 10 años. |  |  |  |  | Costos directos (1+2+3): |  | 751.96