## Hoja 1
NIN023 | m² |  | Impermeabilización de techumbres inclinadas ajardinadas, con láminas de EPDM.
Impermeabilización de techumbres inclinadas ajardinadas, con una pendiente media del 5%, con lámina impermeabilizante autoadhesiva de caucho sintético EPDM de alta densidad, de 2,5 mm de espesor, masa nominal 2,75 kg/m², con armado de fieltro de fibra de vidrio y plástico desechable siliconado en la cara inferior, tipo monocapa, totalmente adherida al soporte con adhesivo de neopreno y fijada en solapes y bordes mediante soldadura termoplástica.
Código |  | Unidad |  | Descripción | Cantidad | Costo | Importe
1 |  |  |  | Materiales
mt15dra025 |  | kg |  | Adhesivo de neopreno, para la unión de las membranas de EPDM al soporte. | 0.325 | 370.65 | 120.46
mt15soc010a |  | m² |  | Lámina impermeabilizante autoadhesiva de caucho sintético EPDM de alta densidad, de 2,5 mm de espesor, masa nominal 2,75 kg/m², con armado de fieltro de fibra de vidrio y plástico desechable siliconado en la cara inferior, con resistencia a la penetración de raíces, con resistencia al envejecimiento y a los rayos UV. | 1.1 | 1040.49 | 1144.54
[5 empty] | Subtotal materiales: |  | 1265
2 |  |  |  | Mano de obra
mo029 |  | h |  | Oficial aplicador de membranas y mantos impermeabilizantes. | 0.168 | 121.97 | 20.49
mo067 |  | h |  | Ayudante aplicador de membranas y mantos impermeabilizantes. | 0.168 | 74.26 | 12.48
[5 empty] | Subtotal mano de obra: |  | 32.97
3 |  |  |  | Herramienta menor
|  | % |  | Herramienta menor | 2 | 1297.97 | 25.96
Costo de mantenimiento decenal: $ 34,42 en los primeros 10 años. |  |  |  |  | Costos directos (1+2+3): |  | 1323.93