## Hoja 1
NLF010 | m² |  | Impermeabilización líquida de remate superior de antepecho y fachada.
Impermeabilización líquida de remate superior de antepecho y fachada, con tres manos de revestimiento elástico impermeabilizante, color gris, compuesto de polímeros sintéticos en dispersión, cargas y pigmentos minerales y fibras, 2,25 kg/m². El precio no incluye el elemento de protección.
Código |  | Unidad |  | Descripción | Cantidad | Costo | Importe
1 |  |  |  | Materiales
mt28mic030b |  | kg |  | Revestimiento elástico impermeabilizante, color gris, compuesto de polímeros sintéticos en dispersión, cargas y pigmentos minerales y fibras. | 2.25 | 128.45 | 289.01
[5 empty] | Subtotal materiales: |  | 289.01
2 |  |  |  | Mano de obra
mo032 |  | h |  | Oficial aplicador de productos impermeabilizantes. | 0.141 | 119.98 | 16.92
mo070 |  | h |  | Ayudante aplicador de productos impermeabilizantes. | 0.141 | 73.05 | 10.3
[5 empty] | Subtotal mano de obra: |  | 27.22
3 |  |  |  | Herramienta menor
|  | % |  | Herramienta menor | 2 | 316.23 | 6.32
Costo de mantenimiento decenal: $ 45,16 en los primeros 10 años. |  |  |  |  | Costos directos (1+2+3): |  | 322.55