## Hoja 1
NLG310 | m² |  | Impermeabilización líquida, para reparación de techumbres arquitectónicas, aplicación mecánica en caliente. Sistema MasterSeal Roof "MBCC de Sika".
Impermeabilización líquida, para reparación de techumbres arquitectónicas, para revestir, de 2 a 2,5 mm de espesor total, sobre superficie soporte de hierro. Sistema MasterSeal Roof 2111 "MBCC de Sika" formado por membrana elástica impermeabilizante de dos componentes, MasterSeal M 811 "MBCC de Sika", aplicada mediante sistema de proyección mecánica en caliente, previa imprimación con MasterSeal P 691 "MBCC de Sika", y aplicación de MasterSeal P 691 "MBCC de Sika" como puente de unión.
Código |  | Unidad |  | Descripción | Cantidad | Costo | Importe
1 |  |  |  | Materiales
mt15bas120m |  | kg |  | Imprimación incolora, MasterSeal P 691 "MBCC de Sika", a base de resina de poliuretano monocomponente y disolventes, para aplicar sobre PVC, EPDM, madera, poliéster o fibrocemento, sobre membranas proyectadas tipo MasterSeal o como puente de unión con rastrillo de goma y rodillo de pelo corto. | 0.2 | 479.73 | 95.95
mt15bas360a |  | kg |  | Membrana elástica impermeabilizante de dos componentes a base de poliurea híbrida sin disolventes, MasterSeal M 811 "MBCC de Sika", permeable al vapor de agua, para aplicar mediante sistema de proyección mecánica en caliente. | 2.35 | 277.94 | 653.16
[5 empty] | Subtotal materiales: |  | 749.11
2 |  |  |  | Equipo y herramienta
mq06pyp010 |  | h |  | Equipo completo para proyección de productos impermeabilizantes líquidos en caliente. | 0.232 | 41.55 | 9.64
[5 empty] | Subtotal equipo y herramienta: |  | 9.64
3 |  |  |  | Mano de obra
mo032 |  | h |  | Oficial aplicador de productos impermeabilizantes. | 0.42 | 119.98 | 50.39
mo070 |  | h |  | Ayudante aplicador de productos impermeabilizantes. | 0.42 | 73.05 | 30.68
[5 empty] | Subtotal mano de obra: |  | 81.07
4 |  |  |  | Herramienta menor
|  | % |  | Herramienta menor | 2 | 839.82 | 16.8
Costo de mantenimiento decenal: $ 25,70 en los primeros 10 años. |  |  |  |  | Costos directos (1+2+3+4): |  | 856.62