## Hoja 1
NRO030 | m² | Aislamiento térmico reflexivo entre postes en lambrín de placas.
Aislamiento térmico reflexivo entre los postes de la estructura portante del lambrín de placas, formado por panel alveolar, con barrera de vapor, factor de resistencia a la difusión del vapor de agua 1800, de 50 mm de espesor, con una emisividad de 0,06 en una cara y 0,10 en la otra cara, una resistencia térmica intrínseca (sin cámara de aire) de 1,5 m²K/W, resistencia térmica asociada a una cámara de aire de 20 mm de espesor de 2,1 m²K/W, según ISO 6946 y una conductividad térmica de 0,033 W/(mK). Incluso cinta autoadhesiva para sellado de juntas.
Código |  | Unidad | Descripción | Cantidad | Costo | Importe
1 |  |  | Materiales
mt16ara010adfg |  | m² | Panel alveolar, con barrera de vapor, factor de resistencia a la difusión del vapor de agua 1800, compuesto de una lámina de polietileno aluminizado calandrado con tratamiento anticorrosión y una lámina de polietileno aluminizado, unidas mediante una estructura formada por varias capas de espuma de polietileno y láminas de polietileno metalizado en forma de panal de abeja, de 50 mm de espesor, con una emisividad de 0,06 en una cara y 0,10 en la otra cara, una resistencia térmica intrínseca (sin cámara de aire) de 1,5 m²K/W y una conductividad térmica de 0,033 W/(mK), suministrado en paneles de 1,20x0,41 m. | 1 | 230.73 | 230.73
mt16ara100a |  | m | Cinta autoadhesiva, de aluminio, con adhesivo acrílico, de 100 mm de anchura, para la estanqueidad al aire y al vapor de agua de las juntas en aislamientos reflexivos. | 0.45 | 13.55 | 6.1
|  |  |  | Subtotal materiales: |  | 236.83
2 |  |  | Mano de obra
mo054 |  | h | Oficial colocador de aislantes. | 0.055 | 125.33 | 6.89
mo101 |  | h | Ayudante colocador de aislantes. | 0.028 | 74.26 | 2.08
|  |  |  | Subtotal mano de obra: |  | 8.97
3 |  |  | Herramienta menor
|  | % | Herramienta menor | 2 | 245.8 | 4.92
|  |  |  | Costos directos (1+2+3): |  | 250.72