## Hoja 1
QAF012 | m |  | Junta de contracción en techumbre plana transitable, no ventilada. Impermeabilización con láminas de PVC.
Junta de contracción en techumbre plana transitable, no ventilada, con piso fijo, tipo invertida. Impermeabilización: banda de refuerzo de membrana impermeabilizante flexible de PVC-P, (fv), de 1,2 mm de espesor, con armado de velo de fibra de vidrio, y con resistencia a la intemperie, colocada suelta sobre la capa separadora, formando un fuelle sin adherir en la zona de la junta; fondo de juntas para sellado en cordones de polietileno expandido, de 25 mm de diámetro; y banda de terminación de membrana impermeabilizante flexible de PVC-P, (fv), de 1,2 mm de espesor, con armado de velo de fibra de vidrio, y con resistencia a la intemperie fijada en solapes mediante soldadura térmica a la impermeabilización continua de la techumbre, formando un fuelle sin adherir en la zona de la junta, sobre el cordón de relleno.
Código |  | Unidad |  | Descripción | Cantidad | Costo | Importe
1 |  |  |  | Materiales
mt15dac010c |  | m² |  | Membrana impermeabilizante flexible de PVC-P, (fv), de 1,2 mm de espesor, con armado de velo de fibra de vidrio, y con resistencia a la intemperie. | 1 | 323.63 | 323.63
mt15sja030cd |  | m |  | Fondo de juntas para sellado en cordones de polietileno expandido, de 25 mm de diámetro, para limitar la profundidad de la junta de contracción. | 1.05 | 11.71 | 12.3
[5 empty] | Subtotal materiales: |  | 335.93
2 |  |  |  | Mano de obra
mo029 |  | h |  | Oficial aplicador de membranas y mantos impermeabilizantes. | 0.169 | 119.98 | 20.28
mo067 |  | h |  | Ayudante aplicador de membranas y mantos impermeabilizantes. | 0.169 | 73.05 | 12.35
[5 empty] | Subtotal mano de obra: |  | 32.63
3 |  |  |  | Herramienta menor
|  | % |  | Herramienta menor | 2 | 368.56 | 7.37
Costo de mantenimiento decenal: $ 556,38 en los primeros 10 años. |  |  |  |  | Costos directos (1+2+3): |  | 375.93