## Hoja 1
QAW060 | m² |  | Sustitución de capa de impermeabilización, en techumbre plana, no transitable, autoprotegida, por manto prefabricado asfáltico.
Sustitución de capa de impermeabilización deteriorada, en techumbre plana, no transitable, autoprotegida, por impermeabilización monocapa adherida, formada por un manto prefabricado de betún modificado con elastómero SBS, de 3,5 mm de espesor, con armado de fieltro de poliéster reforzado y estabilizado de 150 g/m², con autoprotección mineral fotocatalítica, con efecto descontaminante, bactericida y fungicida de color blanco totalmente adherido con soplete.
Código |  | Unidad |  | Descripción | Cantidad | Costo | Importe
1 |  |  |  | Materiales
mt14lga010gd |  | m² |  | Manto prefabricado de betún modificado con elastómero SBS, de 3,5 mm de espesor, masa nominal 5 kg/m², con armado de fieltro de poliéster reforzado y estabilizado de 150 g/m², con autoprotección mineral fotocatalítica, con efecto descontaminante, bactericida y fungicida de color blanco. | 1.2 | 307.73 | 369.28
[5 empty] | Subtotal materiales: |  | 369.28
2 |  |  |  | Mano de obra
mo029 |  | h |  | Oficial aplicador de membranas y mantos impermeabilizantes. | 0.456 | 121.97 | 55.62
mo067 |  | h |  | Ayudante aplicador de membranas y mantos impermeabilizantes. | 0.228 | 74.26 | 16.93
[5 empty] | Subtotal mano de obra: |  | 72.55
3 |  |  |  | Herramienta menor
|  | % |  | Herramienta menor | 2 | 441.83 | 8.84
[5 empty] | Costos directos (1+2+3): |  | 450.67